## LMD18200_20
Qty	Value	Device	Package	Parts	Description	code RS	URL RS	prix unit HT RS (pour 3 boards)			Prix / carte		code RS particuliers
1		MA03-2	MA03-2	SV5	PIN HEADER						0
3		MA06-1	MA06-1	ENCODER_1, ENCODER_2, SV1	PIN HEADER						0
2		MA08-1	MA08-1	SV2, SV3	PIN HEADER						0
1		MA10-2	MA10-2	SV7	PIN HEADER						0
2	10k	R	R0805	R1, R2	RESISTOR, European symbol	707-7745	http://fr.rs-online.com/web/p/resistances-traversantes/7077745/	0,006			0,015		6791759
5	10k	R-EU_R0805	R0805	R7, R8, R9, R10, R18	RESISTOR, European symbol	125-1189	http://fr.rs-online.com/web/p/resistances-cms/1251189/	0,002	CRG0805F10K		0,0125		6791759
3		W237-102	W237-102	MOT_A, MOT_B, POWER	WAGO SCREW CLAMP	897-1262 + 897-1219	http://fr.rs-online.com/web/p/borniers-pour-ci/8971262/	0,534		+ http://fr.rs-online.com/web/p/borniers-pour-ci/8971219/	2,0025		897-1262 + 897-1219
1	0R	R	R0805	R11	RESISTOR, European symbol	125-1187	http://fr.rs-online.com/web/p/resistances-cms/1251187/	0,002	CRG0805ZR		0,0025		901-3664
2	0R	R-EU_R0805	R0805	R13, R15	RESISTOR, European symbol	125-1187	http://fr.rs-online.com/web/p/resistances-cms/1251187/	0,002	CRG0805ZR		0,005		901-3664
2	1000mF	CPOL-EUE5-13	E5-13	C10, C15	POLARIZED CAPACITOR, European symbol	315-0754	http://fr.rs-online.com/web/p/condensateurs-aluminium/3150754/	0,446	EEUFC1V102		1,115		7111321
1	100nF	C-EUC0805	C0805	C11	CAPACITOR, European symbol	264-4416	http://fr.rs-online.com/web/p/condensateurs-ceramique-multicouche/2644416/	0,029	C0805C104K5RACTU		0,03625		264-4416
6	100nF	C2.5/2	C2.5-2	C5, C6, C7, C8, C9, C12	CAPACITOR	852-3273	http://fr.rs-online.com/web/p/condensateurs-ceramique-multicouche/8523273/	0,02	K104K15X7RF53L2		0,15		8523302
4	10nF	C2.5/2	C2.5-2	C1, C2, C3, C4	CAPACITOR	264-4371	http://fr.rs-online.com/web/p/condensateurs-ceramique-multicouche/2644371/	0,019	C0805C103K5RACTU		0,095		6994995
1	30V	ZENER-DIODESOD80C	SOD80C	D1	Z-Diode						0
2	330nF	C2.5/2	C2.5-2	C13, C14	CAPACITOR	379-094	http://fr.rs-online.com/web/p/condensateurs-ceramique-multicouche/0379094/	0,203	FK24X7R1H334K		0,5075		699-5153
6	390	R-EU_R0805	R0805	R3, R4, R5, R6, R16, R17	RESISTOR, European symbol	679-1327	http://fr.rs-online.com/web/p/resistances-cms/6791327/	0,009	CRCW0805392RFKEA		0,0675		679-1327
1	5V	ZENER-DIODESOD80C	SOD80C	D2	Z-Diode						0
1	7406D	7406D	SO14	IC6	Hex INVERTER, open collector high-voltage output	662-7424	http://fr.rs-online.com/web/p/buffers-et-drivers-de-ligne/6627424/	0,4	SN7406DR		0,5		662-7424
1	74HCT541DW	74HCT541DW	SO20W	IC4	Octal BUFFER and LINE DRIVER, 3-state	177-6887	http://fr.rs-online.com/web/p/buffers-et-drivers-de-ligne/1776887/	0,54	74HCT541D		0,675		177-6887
1	7805TV	7805TV	TO220V	IC5	Positive VOLTAGE REGULATOR	298-8508	http://fr.rs-online.com/web/p/regulateurs-de-tension-lineaires/2988508/	0,29	L7805ACV		0,3625		298-8508
1	ADC08032D	ADC08032D	SO08	ADC_MPC3002	A/D CONVERTER	669-6058	http://fr.rs-online.com/web/p/can-a-usage-general/6696058/	1,615	MCP3002-I/SN		2,01875		669-6058	Le 13/12/17
5	HCPL2630	HCPL2630	DIL08	OK1, OK2, OK3, OK4, OK5	HEWLETT PACKARD OPTO COUPLER	671-1419	http://fr.rs-online.com/web/p/optocoupleurs/6711419/	2,07	HCPL2630		12,9375		671-1419
2	LM18200T	LM18200T	TO-220-11	IC1, IC2	3A, 55V H-Bridge Motor Control	534-4276	http://fr.rs-online.com/web/p/drivers-de-moteur/5344276/	14,17	LMD18200T/NOPB		35,425		534-4276
4	MOUNT-PAD-ROUND3.2	MOUNT-PAD-ROUND3.2	3,2-PAD	H1, H2, H3, H4	MOUNTING PAD, round						0
2	NC	R-EU_R0805	R0805	R12, R14	RESISTOR, European symbol						0

											55,9275